## E.1 分部分项工程量清单与计价表
分部分项工程量清单计价表
工程名称：综合楼-钢结构 |  |  |  | 标段：综合楼-钢结构 |  |  |  |  | 第 1 页 共 2 页
序号 | 项目编码 | 项目名称 | 项目特征描述 |  | 计量单位 | 工程量 | 金额（元）
[7 empty] | 综合单价 | 合价 |  | 其中
[10 empty] | 定额人工费 | 定额机械费 | 暂估价
钢结构
1 | WB010603001001 | 钢柱 | 1.柱类型:H型钢 2.单根柱质量:1t以内 3.安装高度:14.2m 4.螺栓种类:螺栓连接 |  | t | 3.884
2 | 010604001001 | 钢梁 | 1.梁类型:H型钢 2.单榀质量:1t之内 3.拼装安装:地面拼装，吊装 4.安装高度:14.2m 5.螺栓种类:高强螺栓 |  | t | 20.213
3 | 010606001001 | 钢支撑、钢拉条 | 1.构件类型:角钢L80X5、L50*5 2.安装高度:14.2m 3.螺栓种类:高强螺栓 |  | t | 0.813
4 | 010606001002 | 钢系杆 | 1.构件类型:圆管 108x2.0 76*2.0 2.安装高度:14.2m 3.螺栓种类:高强螺栓 |  | t | 1.615
5 | 010606002001 | 钢檩条 | 1.构件类型:Q235B 2.单根质量:0.3t之内 3.安装高度:14.2m |  | t | 22.585
6 | WB010605003001 | 轻钢雨篷 | 1.二次设计 |  | m2 | 17
7 | WB010606020001 | 机械除锈 | 1.机械除锈形式:喷砂除锈 |  | t | 49.11
8 | WB011405002001 | 金属构件油漆 | .钢构件表面除锈后用两道灰防锈底漆 |  | t | 49.11
安徽省建设工程造价计价软件测评合格编号：2018JS-01
分部分项工程量清单计价表
工程名称：综合楼-钢结构 |  |  |  | 标段：综合楼-钢结构 |  |  |  |  | 第 2 页 共 2 页
序号 | 项目编码 | 项目名称 | 项目特征描述 |  | 计量单位 | 工程量 | 金额（元）
[7 empty] | 综合单价 | 合价 |  | 其中
[10 empty] | 定额人工费 | 定额机械费 | 暂估价
9 | 010901002002 | 型材屋面 | 1.型材品种、规格:陶瓷平瓦（甲方自理） 2.钢通挂瓦条30x30 3.钢通顺水条30x30@500 4.木望板20厚 5.陶瓷平瓦的粘结剂等辅材采购以及安装 |  | m2 | 1722.69
10 | 011407005001 | 金属构件刷防火涂料 | 1.喷刷防火涂料构件名称:钢柱 2.防火等级要求:耐火极限2.5小时 3.涂料品种、喷刷遍数:薄型防火涂料 |  | m2 | 93.39
11 | 011407005002 | 金属构件刷防火涂料 | 1.喷刷防火涂料构件名称:钢梁 2.防火等级要求:耐火极限1.5小时 3.涂料品种、喷刷遍数:薄型防火涂料 |  | m2 | 567.46
12 | 011407005003 | 金属构件刷防火涂料 | 1.喷刷防火涂料构件名称:屋面支撑 2.防火等级要求:耐火极限1.0小时 3.涂料品种、喷刷遍数:薄型防火涂料 |  | m2 | 1062.96
13 | 010507007001 | 二次灌浆 | 1.混凝土种类：商混 2.混凝土强度等级：50厚HR-35无收缩灌浆料 3.位置详见图纸 |  | m3 | 1.16
安徽省建设工程造价计价软件测评合格编号：2018JS-01