## B.1 招标工程量清单扉页
招标工程量清单扉页
|  | 中冶淮海展示厅 |  |  | 工程
招标工程量清单
招 标 人： |  |  | 造价咨询人：
| (单位盖章) |  |  | (单位资质专用章)
法定代表人 或其授权人： |  |  | 法定代表人 或其授权人：
| (签字或盖章) |  |  | (签字或盖章)
编 制 人： |  |  | 复 核 人：
| (造价人员签字盖专用章) |  |  | (造价工程师签字盖专用章)
编 制 时 间： | 年 月 日 |  | 复 核 时 间： | 年 月 日
安徽省建设工程造价计价软件测评合格编号：2018-JS-12

## E.1 分部分项工程量清单与计价表
分部分项工程量清单计价表
工程名称：中冶淮海展示厅 |  |  |  | 标段：中冶淮海展示厅 |  |  |  |  | 第 1 页 共 3 页
序号 | 项目编码 | 项目名称 | 项目特征描述 |  | 计量单位 | 工程量 | 金额（元）
[7 empty] | 综合单价 | 合价 |  | 其中
[10 empty] | 定额人工费 | 定额机械费 | 暂估价
| 001 | 建筑部分
1 | 011103004001 | 塑料卷材楼地面 | 1.原地面清理凭证，无油渍、尘沙 2.地面涂塑胶地板专用胶 3.铺2mm厚灰色耐磨塑胶地板 |  | m2 | 125
2 | 011502001001 | 金属装饰条 | 1.地面20mm不锈钢收边 |  | m | 60
3 | 011207001001 | 石膏板隔墙 | 1.中间75型轻钢龙骨填充岩棉 2.内墙加10mm厚防火隔板 3.双面敷9.2mm石膏板 |  | m2 | 68.12
4 | 010606013001 | 零星钢构件 | 1.构件名称:立柱，横梁，地梁 |  | t | 0.973
5 | 011304001001 | 灯带（槽） | 1.12mm厚奥松板基层 2.3mm厚不透明蓝色亚克力板饰面 3.20mm宽LED嵌入式线条灯交圈 |  | m | 46.19
6 | 011302001001 | 吊顶天棚 | 1.φ8镀锌吊筋M8膨胀螺栓固定@900 2.主龙骨（50*27）@1000 3.次龙骨（38*20）@400 4.15mm厚深色生态板 |  | m2 | 28
7 | 011302001002 | 吊顶天棚 | 1.φ8镀锌吊筋M8膨胀螺栓固定@900 2.主龙骨（50*27）@100 3.次龙骨（38*20）@400 4.9.5mm厚石膏板白色乳胶漆 |  | m2 | 13.2
8 | 011105006001 | 金属踢脚线 | 1.80mm高铝合金哑光踢脚线 |  | m | 36
9 | 011207001002 | 墙面装饰板 | 1.12mm厚奥松板基层 2.9.5mm厚石膏板 |  | m2 | 13.9
安徽省建设工程造价计价软件测评合格编号：2018-JS-12
分部分项工程量清单计价表
工程名称：中冶淮海展示厅 |  |  |  | 标段：中冶淮海展示厅 |  |  |  |  | 第 2 页 共 3 页
序号 | 项目编码 | 项目名称 | 项目特征描述 |  | 计量单位 | 工程量 | 金额（元）
[7 empty] | 综合单价 | 合价 |  | 其中
[10 empty] | 定额人工费 | 定额机械费 | 暂估价
10 | 011207001003 | 加厚隔墙 | 1.中间75型轻钢龙骨填充岩棉 2.内墙面双层18mm厚木工板 3.外墙面石膏板真石漆饰面 |  | m2 | 15
11 | 011207001004 | 墙面装饰板 | 1.12mm厚奥松板基层 2.3mm厚不透明白色亚克力板饰面 |  | m2 | 7.4
12 | 011207001005 | 墙面装饰板 | 1.30*40木龙骨 2.12mm厚奥松板基层 3.3mm厚不透明蓝色亚克力板饰面 |  | m2 | 5.3
13 | 011207001006 | 墙面装饰板 | 1.12mm厚奥松板基层 2.9.5mm厚石膏板，腻子三遍，喷乳白色真石漆 |  | m2 | 8.5
14 | 011407001001 | 墙面喷刷涂料 | 1.腻子三遍 2.乳胶漆两遍 |  | m2 | 65.61
15 | 011407001002 | 墙面喷刷涂料 | 1.腻子三遍 2.外喷乳白色真石漆 |  | m2 | 82.03
16 | 011501011001 | 展示柜 | 1.详见图纸 |  | 个 | 1
17 | 010802001001 | 金属门 | 1.定制80系列断桥铝合金框 2.15mm厚钢化玻璃地弹门 |  | m2 | 4.8
18 | 010807001001 | 金属窗 | 1.定制80系列断桥铝合金框 2.15mm厚钢化玻璃 |  | m2 | 7.68
| 002 | 电气部分
19 | 030411001001 | 配管 | 1.名称:配线管 2.材质:JDG 3.规格:20mm |  | m | 93.8
安徽省建设工程造价计价软件测评合格编号：2018-JS-12
分部分项工程量清单计价表
工程名称：中冶淮海展示厅 |  |  |  | 标段：中冶淮海展示厅 |  |  |  |  | 第 3 页 共 3 页
序号 | 项目编码 | 项目名称 | 项目特征描述 |  | 计量单位 | 工程量 | 金额（元）
[7 empty] | 综合单价 | 合价 |  | 其中
[10 empty] | 定额人工费 | 定额机械费 | 暂估价
20 | 030411004001 | 配线 | 1.名称:照明线路 2.规格:2.5mm² 3.配线部位:灯具 |  | m | 143.85
21 | 030411004002 | 配线 | 1.名称:插座线路 2.规格:2.5mm² 3.配线部位:插座 |  | m | 95.55
22 | 030411004003 | 配线 | 1.名称:空调线路 2.规格:4mm² 3.配线部位:柜式空调 |  | m | 42
23 | 030411006001 | 接线盒 | 1.名称:接线盒 2.安装形式:暗装 |  | 个 | 20
24 | 030404017001 | 配电箱 | 1.名称:AL-1 2.安装方式:嵌入式 |  | 台 | 1
25 | 030404034001 | 照明开关 | 1.名称:照明开关 2.规格:＜三联 3.安装方式:嵌入式 |  | 个 | 2
26 | 030404035001 | 插座 | 1.名称:插座 2.安装方式:暗装 |  | 个 | 10
27 | 030411006002 | 接线盒 | 1.名称:开关插座盒 2.安装形式:暗装 |  | 个 | 12
28 | 030412004001 | 装饰灯 | 1.名称:射灯 2.型号:口径（英寸）＜6 3.安装形式:暗装 |  | 套 | 15
安徽省建设工程造价计价软件测评合格编号：2018-JS-12

## F 措施项目清单与计价表
措施项目清单与计价表
工程名称：中冶淮海展示厅 |  |  | 标段：中冶淮海展示厅 |  | 第 1 页 共 1 页
序号 | 项目编码 | 项目名称 |  | 计算基础 |  | 费率(%) | 金额(元)
1 | JC-01 | 夜间施工增加费 |  |  |  | 0.5
2 | JC-02 | 二次搬运费 |  |  |  | 1
3 | JC-03 | 冬雨季施工增加费 |  |  |  | 0.8
4 | JC-04 | 已完工程及设备保护费 |  |  |  | 0.1
5 | JC-05 | 工程定位复测费 |  |  |  | 1
6 | JC-06 | 非夜间施工照明费 |  |  |  | 0.4
7 | JC-07 | 临时保护设施费 |  |  |  | 0.2
8 | JC-08 | 赶工措施费 |  |  |  | 2.2
合 计
安徽省建设工程造价计价软件测评合格编号：2018-JS-12

## G 不可竞争项目清单与计价表
不可竞争项目清单与计价表
工程名称：中冶淮海展示厅 |  | 标段：中冶淮海展示厅 |  |  | 第 1 页 共 1 页
序号 | 项目编码 |  | 项目名称 | 计算基础 |  | 费率(%) | 金额（元）
1 | JF-01 |  | 环境保护费 |  |  | 1
2 | JF-02 |  | 文明施工费 |  |  | 4
3 | JF-03 |  | 安全施工费 |  |  | 3.3
4 | JF-04 |  | 临时设施费 |  |  | 6.1
5 | JF-05 |  | 工程排污费
合计
安徽省建设工程造价计价软件测评合格编号：2018-JS-12

## H.1 其他项目清单与计价汇总表
其他项目清单与计价汇总表
工程名称：中冶淮海展示厅 |  | 标段：中冶淮海展示厅 | 第 1 页 共 1 页
序号 | 项目名称 |  |  | 金额（元）
1 | 暂列金额
2 | 专业工程暂估价
3 | 计日工
4 | 总承包服务费
合 计
安徽省建设工程造价计价软件测评合格编号：2018-JS-12

## I 税金计价表
税金计价表
工程名称：中冶淮海展示厅 |  | 标段：中冶淮海展示厅 |  |  | 第 1 页 共 1 页
序号 | 项目名称 |  | 计算基础 | 计算基数 |  | 费率(%) | 金额（元）
1 | 增值税 |  |  |  |  | 9
合计
安徽省建设工程造价计价软件测评合格编号：2018-JS-12